## Op support 对外版本
1. 测试版本: RKNN-Toolkit 1.7.3、Pytorch 1.10.0、ONNX opset-verison 12 2. 以下结果仅在 RKNN-Toolkit 1.7.3 及对应的 1.7.3驱动有效，旧版本没有此项测试，后续版本可能会新增 tensorflow的测试，其他框架暂无计划。 3. 以下结果仅对 RK3399pro, RK1808, RV1109, RV1126 有效。表中限制为空白的，表示测试时没有发现使用限制。注意 NPU限制是基础限制，而 Pytorch/ONNX 的限制是针对特定框架独有限制，实际限制为NPU限制与对应框架限制的并集。使用中如遇到问题，可在 https://github.com/rockchip-linux/rknn-toolkit 提issue反馈。
OP Type | OP name | NPU support 支持与限制 |  | 加载 Pytorch 的支持与限制 |  | 加载 ONNX 的支持与限制 ONNX 模型由 Pytorch 导出，opset-version=12
|  | 支持 | 限制 | 支持 | 限制 | 支持 | 限制
Convolution Layer | convolution 1D | Y |  | Y | padding_mode 不支持 'reflect'、'replicate'、'circular' | Y | 同 Pytorch
| convolution 2D | Y | 设dilation为(n,m)，当n>1、m>1、n!=m同时满足时，如(2, 3)， npu不支持。 | Y | padding_mode 参数不支持 'reflect'、'replicate'、'circular' | Y | 同 Pytorch
| convolution 3D | N |  | N |  | N
| deconvolution 1D | Y |  | Y |  | Y
| deconvolution 2D | Y | 设dilation为(n,m)，当n>1、m>1、n!=m同时满足时，如(2, 3)， npu不支持。 | Y |  | Y
| deconvolution 3D | N |  | N |  | N
| dynamic convolution 1D | Y | 1. groups支持1或n，n为输入通道数 2.不支持量化 | Y |  | Y
| dynamic convolution 2D | Y |  | Y |  | Y
| dynamic convolution 3D | N |  | N |  | N
Pooling Layer | avg_pool1d | Y |  | Y |  | TODO
| avg_pool2d | Y |  | Y |  | Y
| avg_pool3d | N |  | N |  | N
| max_pool1d | Y |  | Y | 1.只支持 dilation = 1 2.不支持 return_indices = True | TODO
| max_pool2d | Y |  | Y | 1.只支持 dilation = (1, 1) 2.不支持 return_indices = True | Y | 1.只支持 dilation = (1, 1) 2.不支持 return_indices = True 3.不支持 ceil mode = True
| max_pool3d | N |  | N |  | N
| adaptive_avg_pool1d | TODO |  | TODO |  | TODO
| adaptive_avg_pool2d | Y |  | Y |  | Y
| adaptive_avg_pool3d | N |  | N |  | N
| adaptive_max_pool1d | TODO |  | TODO |  | TODO
| adaptive_max_pool2d | TODO |  | TODO |  | TODO
| adaptive_max_pool3d | N |  | N |  | N
Padding Layer | constant_pad_1d | Y | 1.不支持对batch维度pad 2.量化时只支持 pad_value = 0 3.不量化时支持 pad_value 为正整数 | Y |  | Y
| constant_pad_2d | Y |  | Y |  | Y
| constant_pad_3d | Y |  | Y |  | Y
| reflection_pad1d | Y | 不支持对batch维度pad | Y |  | Y
| reflection_pad2d | Y |  | Y |  | Y
| replication_pad3d | Y |  | Y |  | Y
| replication_pad1d | Y |  | Y |  | Y
| replication_pad2d | Y |  | Y |  | Y
| replication_pad3d | Y |  | Y |  | Y
Non- Linear Activations | celu | TODO |  | TODO |  | TODO
| clamp | Y | 1. min/max只支持单值，不支持tensor。 2.允许min/max中的一个数值为空 | Y |  | Y
| elu | Y |  | Y |  | Y | 只支持 alpha = 1
| gelu | Y |  | Y |  | Y
| hard_sigmoid | Y |  | Y |  | Y
| hardswish | Y |  | Y |  | Y
| hardtanh | Y |  | Y |  | Y
| leaky_relu | Y |  | Y |  | Y
| log_sigmoid | TODO |  | TODO |  | TODO
| log_softmax | Y |  | Y |  | Y
| mish | Y |  | Y |  | Y
| prelu | Y |  | Y |  | Y
| relu | Y |  | Y |  | Y
| relu6 | Y |  | Y |  | Y
| selu | TODO |  | TODO |  | TODO
| sigmoid | Y |  | Y |  | Y
| silu(swish) | Y |  | Y |  | Y
| softshrink | TODO |  | TODO |  | TODO
| softsign | TODO |  | TODO |  | TODO
| softmax | Y | 不支持1维输入 | Y |  | Y
| softplus | TODO |  | TODO |  | TODO
| tanh | Y |  | Y |  | Y
| tanhshrink | TODO |  | TODO |  | TODO
| threshold | TODO |  | TODO |  | TODO
| trunc | TODO |  | TODO |  | TODO
Normalize Layer | batchnorm1d | Y |  | Y |  | Y | 不支持 track_running_stats = False
| batchnorm2d | Y |  | Y |  | Y | 不支持 track_running_stats = False
| batchnorm3d | N |  | N |  | N
| instancenorm1d | Y |  | Y |  | Y
| instancenorm2d | Y |  | Y |  | Y
| instancenorm3d | N |  | N |  | N
| group_norm | Y | 只支持3维、4维输入 | Y |  | Y
| layer_norm | Y |  | Y |  | Y
Recurrent Layer | gru | Y | 1. 只支持batch为1 2. rknn.config中的do_sparse_network参数需设为False | Y |  | N
| lstm | Y | 只支持batch为1 | Y |  | Y
Vision Layer | upsample_nearest1d | TODO |  | TODO |  | TODO
| upsample_nearest2d | Y | 使用 scale_factor 参数时，scale_factor 乘以宽、高的结果必须是整数 | Y |  | Y
| upsample_bilinear1d | TODO |  | TODO |  | TODO
| upsample_bilinear2d | Y | 使用 scale_factor 参数时，scale_factor 乘以宽、高的结果必须是整数 | Y |  | Y
| upsample_bicubic1d | N |  | N |  | N
| upsample_bicubic2d | N |  | N |  | N
Linear Layer | linear | Y |  | Y |  | Y
| matmul | Y |  | Y |  | Y
Shuffle Layer | pixel_shuffle | Y | 只支持4维输入 | Y |  | N
Math Op | abs | Y |  | Y |  | Y
| add | Y |  | Y |  | Y | 只支持 alpha = 1
| cos | Y |  | Y |  | N
| ceil | Y | 精度敏感，建议用FP或混合量化处理 | Y |  | N
| cumsum | Y | 精度敏感，建议用FP或混合量化处理 | Y |  | Y
| div | Y | 不支持broadcast | Y |  | Y
| exp | Y |  | Y |  | Y
| floor | Y |  | Y |  | Y
| log | Y |  | Y |  | Y
| mean | Y | 精度敏感，建议用FP或混合量化处理 | Y |  | Y
| mul | Y |  | Y |  | Y
| max | Y | 精度敏感，建议用FP或混合量化处理 | Y |  | Y
| maximum | Y |  | Y |  | N
| min | Y | 精度敏感，建议用FP或混合量化处理 | Y |  | Y
| minimum | Y |  | Y |  | N
| round | Y | 精度敏感，建议用FP或混合量化处理 | Y |  | Y
| prod | Y |  | Y |  | Y
| pow | Y | 1.不支持指数为负数 2.指数与底数必须有一个是单值，另一个可以是数组 | Y |  | Y
| rsqrt | Y |  | Y |  | Y
| rsub | Y |  | Y |  | Y | 只支持 alpha = 1
| sin | Y |  | Y |  | Y
| sqrt | Y |  | Y |  | Y
| sub | Y |  | Y |  | Y | 只支持 alpha = 1
| sum | Y | 精度敏感，建议用FP或混合量化处理 | Y |  | Y
| tan | TODO |  | TODO |  | TODO
Logical Op | bitwise_not | TODO |  | TODO |  | TODO
| bitwise_xor | TODO |  | TODO |  | TODO
| eq | TODO |  | TODO |  | TODO
| gt | TODO |  | TODO |  | TODO
| ge | TODO |  | TODO |  | TODO
| le | TODO |  | TODO |  | TODO
| lt | TODO |  | TODO |  | TODO
| logical_not | TODO |  | TODO |  | TODO
| logical_xor | TODO |  | TODO |  | TODO
| ne | TODO |  | TODO |  | TODO
| where | TODO |  | TODO |  | TODO
Tensor Op | cat | Y |  | Y |  | Y
| chunk | Y |  | Y |  | Y
| clone | Y |  | Y |  | Y
| expand | Y | 不支持在batch维度上expand | Y |  | Y
| expand_as | Y | 不支持在batch维度上expand | Y |  | Y
| flatten | Y |  | Y |  | Y
| flip | Y |  | Y |  | Y
| permute | Y |  | Y |  | Y
| repeat | Y | 不支持在batch维度上repeat | Y |  | Y
| reshape | Y |  | Y |  | Y
| slice | Y |  | Y |  | Y
| split | Y |  | Y |  | Y
| squeeze | Y |  | Y |  | Y
| stack | Y |  | Y |  | Y
| tile | Y |  | Y |  | TODO
| transpose | Y |  | Y |  | Y
| unsqueeze | Y |  | Y |  | Y
| view | Y |  | Y |  | Y
| t | Y |  | Y |  | Y
Others | arange | Y |  | Y |  | Y
| argmin | Y | 精度敏感，建议用FP或混合量化处理 | Y |  | Y | 不支持 keepdim = True
| argmax | Y | 精度敏感，建议用FP或混合量化处理 | Y |  | Y | 不支持 keepdim = True
| embedding | Y | 精度敏感，建议用FP或混合量化处理 | Y |  | Y
| embedding_renorm_ | Y | 精度敏感，建议用FP或混合量化处理 | Y |  | N
| select | Y |  | Y |  | Y
| size | Y |  | Y |  | Y
| take | TODO |  | TODO |  | TODO
| topk | TODO |  | TODO |  | TODO